## Tabelle1
Vergaser |  |  |  | optimale Flächen | [8 empty] | Kanalbreite
k |  | 0.8 |  | VF |  | 200 | mm² |  | VF | Vergaserfläche |  |  | Breite |  | 70 | % | Breite | 70% | guter Kolben
Hubraum |  | 0.06 | Liter | ÜS |  | 1.2 | Verhältnis |  | ÜS | 0,9 bis 1,2 VF |  |  | Bohrung |  | 41 | mm |  | 60% | schlechter Kolben
max Leistung bei |  | 6700 | u/min | Auslass |  | 1.8 | Verhältnis |  | Auslass | 1,3 bis 1,8 VF |  |  | max. Kanalbreite |  | 28.7 | mm
Vergaser |  | 16.04 | mm | Einlass |  | 1.4 | Verhältnis |  | Einlass | 1,2 bis 1,4 VF
Fläche |  | 202.0672 | mm² | ÜS |  | 120 | mm² (pro ÜS)
|  |  |  | Auslass |  | 360 | mm²
k-Faktor |  | 0.8 | Alltag | Einlass |  | 280 | mm²
|  | 1 | Racing
Einlass-Reso |  |  |  | Einlass SZ
SZ (-30°) |  | 120 | ° | SZ soll werden |  | 152 | ° |  |  |  | Höhe Ist (für SZ) | 66 | mm
Kurbelvolumen |  | 150 | cm³ | Kolbenlänge |  | 50 | mm |  |  |  | Kolbenlänge | 50 | mm
Ansaugweg |  | 15 | cm
Vergaser |  | 16 | mm | für SZ Rechner |  | 208 | ° | Umrechnung SZ auf mm |  |  | für SZ Rechner | 16 | mm | Umrechnung mm auf SZ
Reso |  | 6277.5875 | U/min | Ergebnis |  | 19.4 | mm |  |  |  | Ergebnis | 225 | °
|  |  |  | Kanalhöhe v. OT |  | 69.4 | mm |  |  |  | Einlass SZ | 135 | °
Auslass-Reso |  |  |  | Länge Auspuff (bis Konus) |  |  |  |  | Krümmerlänge
SZ |  | 170 | Grad | Stino: | 1.05 | m |  |  | Stino: | 360 | mm
Länge Auspuff |  | 1.05 | m | AOA1: | 0.98 | m |  |  | AOA1: | 290 | mm
Reso |  | 7015.873 | u/min | AOA2: | 0.955 | m |  |  | AOA2: | 265 | mm
|  |  |  | AOA3 | 0.97 | m |  |  | AOA3 | 280 | mm
Krümmer: Länge und Durchmesser
Faktor |  | 12 |  | Faktor |  | 6 bis 8 | spitzer Verlauf
Fläche Auslass |  | 500 | mm² |  |  | 9 bis 12 | breiter Verlauf
Druchmesser |  | 26.4628 | mm
Länge |  | 317.554 | mm
Zeitquerschnitte |  |  |  |  | optimale Zeitquerschnitte:
SZ Kanal |  | 150 | ° |  | Einlass |  |  |  | ÜS |  |  | Auslass
effektive Fläche |  | 450 | mm² |  | von | 0.00014 | sec*cm²/cm³ |  | von | 0.00008 | sec*cm²/cm³ | von | 0.00014 | sec*cm²/cm³
Drehzahl |  | 8000 | u/min |  | bis | 0.00016 | sec*cm²/cm³ |  | bis | 0.0001 | sec*cm²/cm³ | bis | 0.00015 | sec*cm²/cm³
Hubraum |  | 60 | ccm
Zeitquerschnitt |  | 0.00023437 | sec*cm²/cm³
u/min |  |  |  | Gänge
Primär |  | 20 | Zähne |  |  | 3. Gang | 4. Gang | 5. Gang (lang)
Kupplung |  | 65 | Zähne | Welle Kupplung |  | 19 | 22 | 24
Welle Kupplung |  | 16 | Zähne | Welle Abtrieb |  | 36 | 34 | 32
Welle Abtrieb |  | 40 | Zähne
Ritzel |  | 14 | Zähne
Mitnehmer |  | 34 | Zähne
Geschwindigkeit |  | 45 | km/h
Drehzahl |  | 8361.0775 | u/min
originale Steuerzeiten
| S51 | S50 | m53/1
A | 145 | 145 | 148
ÜS | 112 | 112 | 120
E | 135 | 128 | 136
Fläche |  | 550 | mm²
Verhältnis |  | 0.050679