## Tabelle1
Vergaser |  |  |  | optimale Flächen | [9 empty] | Kanalbreite
k |  | 0.87 |  | VF |  | 201.5 | mm² |  | VF | Vergaserfläche |  |  |  | Breite |  | 70 | % | Breite | 70% | guter Kolben
Hubraum |  | 0.06 | Liter | ÜS |  | 1.2 | Verhältnis |  | ÜS | 0,9 bis 1,2 VF |  |  |  | Bohrung |  | 41 | mm |  | 60% | schlechter Kolben
max Leistung bei |  | 6000 | u/min | Auslass |  | 1.8 | Verhältnis |  | Auslass | 1,3 bis 1,8 VF |  |  |  | max. Kanalbreite |  | 28.7 | mm
Vergaser |  | 16.5071 | mm | Einlass |  | 1.4 | Verhältnis |  | Einlass | 1,2 bis 1,4 VF
Fläche |  | 214.0084 | mm² | ÜS |  | 120.9 | mm² (pro ÜS)
|  |  |  | Auslass |  | 362.7 | mm²
k-Faktor |  | 0.8 | Alltag | Einlass |  | 282.1 | mm²
|  | 1 | Racing
Einlass-Reso |  |  |  | Einlass SZ
SZ (-30°) |  | 110 | ° | SZ soll werden |  | 135 | ° |  |  |  | Höhe Ist (für SZ) |  | 66 | mm
Kurbelvolumen |  | 150 | cm³ | Kolbenlänge |  | 50 | mm |  |  |  | Kolbenlänge |  | 50 | mm
Ansaugweg |  | 15 | cm
Vergaser |  | 16 | mm | für SZ Rechner |  | 225 | ° | Umrechnung SZ auf mm |  |  | für SZ Rechner |  | 16 | mm | Umrechnung mm auf SZ
Reso |  | 5754.4552 | U/min | Ergebnis |  | 16 | mm |  |  |  | Ergebnis |  | 225 | °
|  |  |  | Kanalhöhe v. OT |  | 66 | mm |  |  |  | Einlass SZ |  | 135 | °
Auslass-Reso |  |  |  | Länge Auspuff (bis Konus) |  |  |  |  | Krümmerlänge
SZ |  | 178 | Grad | Stino: | 1.05 | m |  |  | Stino: | 360 | mm
Länge Auspuff |  | 0.98 | m | AOA1: | 0.98 | m |  |  | AOA1: | 290 | mm
Reso |  | 7870.7483 | u/min | AOA2: | 0.955 | m |  |  | AOA2: | 265 | mm
|  |  |  | AOA3 | 0.97 | m |  |  | AOA3 | 280 | mm
Fläche Auslasskanal |  |  |  | Krümmer: Länge und Durchmesser
Höhe v. OT |  | 28 | mm | Faktor |  | 6 |  |  | Faktor |  | 6 bis 8 | spitzer Verlauf
Kanalbreite |  | 28 | mm | Fläche |  | 508.2 | mm² |  |  |  | 9 bis 12 | breiter Verlauf
Fläche |  | 462 | mm² | Druchmesser |  | 25.4374 | mm
|  |  |  | Länge |  | 152.6243 | mm
u/min |  |  |  | Gänge
Primär |  | 20 | Zähne |  |  | 3. Gang | 4. Gang | 5. Gang (lang)
Kupplung |  | 65 | Zähne | Welle Kupplung |  | 19 | 22 | 24
Welle Kupplung |  | 22 | Zähne | Welle Abtrieb |  | 36 | 34 | 32
Welle Abtrieb |  | 34 | Zähne
Ritzel |  | 15 | Zähne
Mitnehmer |  | 34 | Zähne
Geschwindigkeit |  | 75 | km/h
Verhältnis |  | 0.087836
Drehzahl |  | 8040.1472 | u/min
originale Steuerzeiten
| S51 | S50 | m53/1
A | 145 | 145 | 148
ÜS | 112 | 112 | 120
E | 135 | 128 | 136