## Vergaser
Vergaserdurchmesser berechnen |  |  | Vergaserdurchmesser berechnen klassische Methode |  |  | Eingabe
Eingabe | Wert | Einheit |  |  |  | Ausgabe
|  |  | Eingabe | Wert | Einheit
Höchstdrehzahl | 9000 | U/min
Hubraum | 60 | cm³ | Höchstdrehzahl | 9000 | U/min
Einlaßsteuerzeit | 130 | KW | Hubraum | 60 | cm³
Strömungsgeschwindigkeit Vergaser | 110 | m/s | Faktor k | 0.8
Rechnung | Wert | Einheit | Rechnung | Wert | Einheit
Hubraum | 6e-05 | m³ | Vergaserdurchmesser | 18.5903 | mm
Drehzahl | 150 | 1/s
Zeit pro Umdrehung | 0.0066667 | s/u
Einlaß geöffnet | 0.0024074 | s | Hubraumleistung | Faktor k | D = k*Wurzel(Hub*Drehzahl)
Vergaserquerschnitt | 0.00022657 | m² | 60 bis 80 PS/L | 0,7 bis 0,8
Vergaserdurchmesser | 0.018985 | m | 80 bis 100 PS/L | 0,8 bis 0,9
Vergaserdurchmesser | 18.9848 | mm | 100 bis 120 PS/L | 0,9 bis 1,0
Hauptdüse berechnen |  |  | Hubraumleistung berechnen
Eingabe | Wert | Einheit | Eingabe | Wert | Einheit
Vergaserdurchmesser | 19 | mm | Leistung(effektiv) | 6 | PS
Lieterfaktor | 0.95 |  | Hubraum | 60 | cm³
Rechnung | Wert | Einheit | Rechnung | Wert | Einheit
Düsendurchmesser | 0.9025 | mm | Hubraum | 0.06 | dm³
Düsengröße | 90.25 |  | Hubraumleistung | 100 | PS/L
Literfaktor für Serienluftfilter = 0,9 Literfaktor für Tuningluftfilter = 1

## Einlaß
Einlaßresonanzdrehzahl berechnen |  |  | Saugrohrlänge berechnen |  |  | Eingabe
Eingabe | Wert | Einheit | Eingabe | Wert | Einheit | Ausgabe
Saugrohrlänge | 20 | cm | Vergaserdurchmesser | 16 | mm
Vergaserdurchmesser | 16 | mm | Kurbelgehäusevolumen | 150 | cm³
Einlaßsteuerzeit | 140 | KW | Einlaßsteuerzeit | 140 | KW
Kurbelgehäusevolumen | 150 | cm³ | Resonanzdrehzahl | 5437 | U/min
Rechnung | Wert | Einheit | Rechnung | Wert | Einheit
Vergaserquerschnitt | 201.0619 | mm² | Vergaserquerschnitt | 201.0619 | mm²
Resonanzdrehzahl | 5436.5526 | U/min | Saugrohrlänge | 19.9967 | cm
Einlaßwinkel berechnen |  |  | Kanalbreite berechnen
Eingabe | Wert | Einheit | Eingabe | Wert | Einheit
Saugrohrlänge | 20 | cm | Kanalwinkel | 60 | Grad
Vergaserdurchmesser | 16 | mm | Resonanzdrehzahl | 5437 | U/min
Kurbelgehäusevolumen | 150 | cm² | Zylinderdurchmesser | 38 | mm
Resonanzdrehzahl | 5437 | U/min | Hub | 44 | mm
|  |  | Kanalhöhe(Schlitz) | 12 | mm
Rechnung | Wert | Einheit | Zeitquerschnitt | 0.0002 | s/cm
|  |  | Einlaßwinkel | 140 | KW
Vergaserquerschnitt | 201.0619 | mm²
Einlaßwinkel | 140.0099 | KW | Rechnung | Wert | Einheit
|  |  | Hubraum | 49.9011 | cm³
|  |  | Kanalhöhe effektiv | 10.3923 | mm
|  |  | Öffnungszeit | 0.0042916 | s
|  |  | Kanalfläche(Schlitz) | 2.8713 | cm²
|  |  | mittlere Kanalfläche | 2.3255 | cm²
|  |  | Kanalbreite(Sehne) | 22.3774 | mm
|  |  | Kanalbreite(Bogen) | 23.9276 | mm

## Auslaß
Resonanzlänge Auslaß berechnen |  |  | Resonanzdrehzahl Auslaß berechnen |  |  | Eingabe
Eingabe | Wert | Einheit | Eingabe | Wert | Einheit | Ausgabe
Drehzahl | 8125 | U/min | Auslaßsteuerzeit | 150 | KW
Auslaßsteuerzeit | 150 | KW | Abgasgeschwindigkeit | 520 | m/s
Abgasgeschwindigkeit | 520 | m/s | Resonanzlänge | 0.8 | m
Rechnung | Wert | Einheit | Rechnung | Wert | Einheit
Drehzahl | 135.4167 | 1/s | Resonanzdrehzahl | 8125 | U/min
Zeit pro Umdrehung | 0.0073846 | s/U
Auslaßzeit | 0.0030769 | s
Resonanzlänge | 0.8 | m
Kanalbreite berechnen |  |  | Auslaßsteuerzeit berechnen |  |  | Abgasgeschwindigkeit berechnen
Eingabe | Wert | Einheit | Eingabe | Wert | Einheit | Eingabe | Wert | Einheit
Zylinderdurchmesser | 38 | mm | Drehzahl | 9375 | U/min | Ta | 460 | Grad Celsius
% vom Durchmesser | 60 | % | Abgasgeschwindigkeit | 600 | m/s | Te | 210 | Grad Celsius
|  |  | Resonanzlänge | 0.8 | m
Rechnung | Wert | Einheit |  |  |  | Rechnung | Wert | Einheit
|  |  | Rechnung | Wert | Einheit
Winkel | 73.7398 | Grad |  |  |  | Tm | 335 | Grad Celsius
Kreissehne | 22.8 | mm | Auslaßsteuerzeit | 150 | KW | Va | 520.6 | m/s
Kreisbogen | 24.453 | mm
Ta = Abgastemperatur am Anfang Te = Abgastemperatur am Ende Tm = mittlere Abgastemperatur Va = Abgasgeschwindigkeit
Die Resonanzlänge entspricht dem Anfang vom Auslaßkanal bis zum Ende des Gegenkonus maximale Kanalbreite = Zylinderbohrung x 0,6 maximale Auslaßsteuerzeit = 200 Grad Kurbelwellenwinkel Vorauslaß = (Auslaßwinkel - Einlaßwinkel) : 2 maximaler Vorauslaß = 30 Grad Kurbelwellenwinkel

## Zylinder
Verdichtungsverhältnis berechnen |  |  | effektive Verdichtung berechnen |  |  | Eingabe
Eingabe | Wert | Einheit | Eingabe | Wert | Einheit | Ausgabe
Hub | 44 | mm | Auslaßkante AOT | 31.25 | mm
Zylinderdurchmesser | 38 | mm | Zylinderdurchmesser | 38 | mm | AOT = Abstand vom oberen Totpunkt
Verdichtungsraum | 5.87 | cm³ | Verdichtungsraum | 5.87 | cm³
Rechnung | Wert | Einheit | Rechnung | Wert | Einheit
Hubraum | 49.9011 | cm³ | Hubraum effektiv | 35.4411 | cm³
Verdichtung | 9.501 | :1 | Verdichtung effektiv | 7.0377 | :1
Mitteldruck berechnen |  |  | mittlere Kolbengeschwindigkeit berechnen
Eingabe | Wert | Einheit | Eingabe | Wert | Einheit
Leistung | 5 | PS | Hub | 44 | mm
Drehzahl | 7000 | U/min | Drehzahl | 7000 | U/min
Bohrung | 38 | mm
Hub | 44 | mm | Rechnung | Wert | Einheit
Rechnung | Wert | Einheit | Kolbengeschwindigkeit | 10.2667 | m/s
Hubraum | 0.049901 | dm³
Hubraum | 49.9011 | cm³
Drehzahl | 116.6667 | U/s
Leistung | 3676.4706 | W
Literleistung | 100.1983 | PS/L
Drehmoment | 5.0154 | Nm
Mitteldruck | 6.315 | bar
Motorleistung berechnen |  |  | Drehzahl berechnen
Gasdrücke in bar
Eingabe | Wert | Einheit | Eingabe | Wert | Einheit
[7 empty] | Ansaugen | Verdichten | Arbeiten | Ausströmen
Drehmoment | 5.015 | N/m | Drehmoment | 5.0154 | N/m |  | -0,4 bis -0,6 | 8 bis 12 | 25 bis 40 | 3 bis 0,1
Drehzahl | 7000 | U/min | Leistung | 5 | PS |  | Voransaugen | Vorverdichten |  | Überströmen
[7 empty] | 0,2 bis -0,4 | 0,3 bis 0,8 |  | 1,3 bis 1,6
Rechnung | Wert | Einheit | Rechnung | Wert | Einheit
Motorleistung | 4.9996 | PS | Drehzahl / bei P max | 6999.9999 | U/min

## Kopf
Quetschkante berechnen |  |  | Quetschflächenanteil berechnen |  |  | Eingabe
Eingabe | Wert | Einheit | Eingabe | Wert | Einheit | Ausgabe
Hub | 44 | mm | gesamt Fläche | 1.134 | cm²
Verdichtung alt | 9.5 | :1 | Quetschfläche | 0.567 | cm²
Verdichtung neu | 10.5 | :1
|  |  | Rechnung | Wert | Einheit
Rechnung | Wert | Einheit
|  |  | Qf-Anteil in % | 50 | %
Qk minus | 0.54489 | mm
Quetschfläche berechnen |  |  | Quetschfläche berechnen
Eingabe | Wert | Einheit | Eingabe | Wert | Einheit
Zylinderdurchmesser | 38 | mm | Innendurchmesser | 27 | mm
Qf-Anteil in Prozent | 50 | % | Außendurchmesser | 38 | mm
Rechnung | Wert | Einheit | Rechnung | Wert | Einheit
gesamt Fläche | 1.1341 | cm² | Quetschfläche | 0.56156 | cm²
Quetschfläche | 0.56706 | cm²
Zylinderkopf d = Innendurchmesser D = Außendurchmesser
Qk = Quetschkante Qf = Quetschfläche

## Steuerzeit
Millimeter in Kurbelwellenwinkel |  |  | Kurbelwellenwinkel in Millimeter |  |  | Eingabe
Eingabe | Wert | Einheit | Eingabe | Wert | Einheit | Ausgabe
Hub | 44 | mm | Hub | 44 | mm | Der Wert der Kolbenlänge wird nur bei der Berechnung des Einlaßwinkwels bzw. bei der Position des Einlaßkanalkante benötigt. Für die Berechnung von Auslaß und Überströmer brauch keine Kolbenlänge angegeben werden.
Pleuellänge | 85 | mm | Pleuellänge | 85 | mm
Überströmer | 36.28 | mm | Überströmer | 112 | KW
Auslaß | 31.25 | mm | Auslaß | 145 | KW
Einlaß | 66 | mm | Einlaß | 137 | KW
Kolbenlänge | 50 | mm | Kolbenlänge | 50 | mm
Ko-Unterstand | 0 | mm | Ko-Unterstand | 0 | mm
Ko-Unterstand = Kolbenunterstand Abstand zwischen der oberen Kante der Laufbuchse und der Kolbenoberkante Bei Kolbenüberstand muß der Abstand als negativer Wert eingegeben werden
Rechnung | Wert | Einheit | Rechnung | Wert | Einheit
Einlaß | 134.7603 | KW | Einlaß | 66.4384 | mm
Überströmer | 112.0154 | KW | Überströmer | 36.2821 | mm
Auslaß | 144.9753 | KW | Auslaß | 31.2458 | mm
Vorauslaß | 16.4799 | KW | Vorauslaß | 5.0363 | mm
Kolbenweg |  |  | Schlitzhöhe der Kanäle
Eingabe | Wert | Einheit | Rechnung | Wert | Einheit
Hub | 44 | mm | Überströmer | 7.7179 | mm
Pleuellänge | 85 | mm | Auslaß | 12.7542 | mm
Winkel | 19 | KW | Der Abstand zwischen der oberen Kanalkante und der Kolbenoberkante im unteren Totpunkt
Ko-Unterstand | 0 | mm
Rechnung | Wert | Einheit
Kurbelarm | 22 | mm
Kolbenweg | 1.5009 | mm
Der Kolbweg bezieht sich auf den Abstand zwischen der Oberkante der Laufbuchse und der Kolbenoberkante

## Zeitquerschnitt
Zeitquerschnitt berechnen |  |  | Eingabe
Eingabe | Wert | Einheit | Ergebnis
Kanalwinkel A | 60 | Grad
Kanalwinkel B | 90 | Grad
Kanalanzahl | 1
Resonanzdrehzahl | 5437 | U/min
Zylinderdurchmesser | 38 | mm
Hub | 44 | mm
Kanalhöhe(Schlitz) | 12 | mm
Kanalbreite(Sehne) | 22.3 | mm
Steuerwinkel | 140 | KW
Rechnung | Wert | Einheit
Hubraum | 49.9011 | cm³
Kanalhöhe effektiv | 10.3923 | mm
Kanalbreite effektiv | 22.3 | mm
Kanalbreite(Bogen) | 23.8318 | mm
Kanalfläche(Schlitz) | 2.8598 | cm²
mittlere Kanalfläche | 2.3175 | cm²
Öffnungszeit | 0.0042916 | s
Zeitquerschnitt | 0.00019931 | s/cm
Richtwerte für den Zeitquerschnitt bei Kolbengesteuerten Motoren
0,00014 - 0,00016 | Einläßkanäle
0,00008 - 0,00010 | Überströmkanäle
0,00014 - 0,00015 | Auslaßkanäle

## Info
Exeldatei Version 1.3
Erstellt am 21.03.2021 von Henning
email: motorradwerkstatt@yandex.com
Hallo 2Takt-Schrauber! Ich hoffe die Exeldatei konnte dir bei deinem Projekt helfen. Über eine virtuelle Einladung zu einem Glas Bier, als kleines dankeschön, würde ich mich freuen. ein Bier ausgeben für Henning
Jetzt Bier bestellen!
Eine ausführliche Beschreibung zur Theorie und Berechnung von Zweitaktmotoren kann man in dem Buch "Der schnellaufende Zweitaktmotor" von Werner Bönsch finden.
Download als pdf